## Sheet1
附件：
天津市碳排放计量能力建设指导目录（石油天然气生产企业，2026版）
序号 | 排放源/参量名称 |  | 参量类型 | 适用的检测标准/方法 | 主要测量仪器/系统 | 适用的检定规程/校准规范 | 社会公用计量标准装置名称
1 | 煤炭等固态燃料燃烧排放 | 燃煤消耗量 | 活动数据 | / | 电子汽车衡 | 电子汽车衡(衡器载荷测量仪法)检定规程 (JJG 1118) | 非自动衡器检定装置
[5 empty] | 汽车衡 | 数字指示秤检定规程 (JJG 539)
[5 empty] | 连续累计自动衡器（皮带秤） | 连续累计自动衡器（皮带秤）检定规程 (JJG 195) | 自动衡器检定装置/连续累计自动衡器(皮带秤)检定装置
|  | 燃煤含碳量 | 排放因子 | 煤中碳和氢的测定方法 (GB/T 476) | 元素分析仪（碳氢测定仪） | 元素分析仪校准规范 (JJF 1321) | 元素分析仪校准装置
煤样的制备方法 (GB/T 474)
|  |  |  | 煤中碳和氢的测定方法 (GB/T 476) | 分析天平 | 电子天平检定规程 (JJG 1036) | 电子天平检定装置
[5 empty] | 干燥箱 | 环境试验设备温度、湿度参数校准规范 (JJF 1101) | 环境试验设备温度、湿度参数校准装置
[5 empty] | 马弗炉 | 箱式电阻炉校准规范 (JJF 1376) | 箱式电阻炉校准装置
[5 empty] | 浮子流量计 | 浮子流量计检定规程 (JJG 257) | 钟罩式气体流量标准装置
|  |  |  | 煤中碳氢氮的测定 仪器法 (GB/T 30733) | 元素分析仪（碳氢氮元素测定仪） | 元素分析仪校准规范 (JJF 1321) | 元素分析仪校准装置
|  | 燃煤低位发热量 | 排放因子 | 煤的发热量测定方法 (GB/T 213) | 氧弹热量计 | 氧弹热量计检定规程 (JJG 672) | 氧弹热量计检定装置
|  |  |  | 煤的发热量测定方法 (GB/T 213) 煤样的制备方法 (GB/T 474) | 分析天平 | 电子天平检定规程 (JJG 1036) | 电子天平检定装置
工业天平
2 | 柴油、重油等液态燃料燃烧排放 | 燃油消耗量 | 活动数据 | / | 容积式流量计 | 液体容积式流量计检定规程 (JJG 667) | 液体流量标准装置
[5 empty] | 涡轮流量计 | 涡轮流量计检定规程 (JJG 1037)
[5 empty] | 科里奥利质量流量计 | 科里奥利质量流量计检定规程 (JJG 1038)
[5 empty] | 超声流量计 | 超声流量计检定规程 (JJG 1030)
[5 empty] | 涡街流量计 | 涡街流量计检定规程 (JJG 1029)
[5 empty] | 储罐 | 液位计检定规程 (JJG 971) | 液位计检定装置
|  | 燃油含碳量 | 排放因子 | 石油产品及润滑剂中碳、氢、氮的测定 元素分析仪法 (NB/SH/T 0656) | 有机元素分析仪 | 元素分析仪校准规范 (JJF 1321) | 元素分析仪校准装置
|  | 燃油低位发热量 | 排放因子 | 烃类燃料热值的测定 氧弹量热计法 (GB/T 384) | 氧弹热量计 | 氧弹热量计检定规程 (JJG 672) | 氧弹热量计检定装置
[5 empty] | 分析天平 | 电子天平检定规程 (JJG 1036) | 电子天平检定装置
工业天平
3 | 煤气、天然气、液化石油气等气态燃料燃烧排放 | 燃气消耗量 | 活动数据 | / | 气体超声流量计 | 超声流量计检定规程 (JJG 1030) | 气体流量标准装置
[5 empty] | 气体涡轮流量计 | 涡轮流量计检定规程 (JJG 1037)
[5 empty] | 气体涡街流量计 | 涡街流量计检定规程 (JJG 1029)
[5 empty] | 旋进旋涡流量计 | 旋进旋涡流量计检定规程 (JJG 1121)
[5 empty] | 科里奥利质量流量计 | 科里奥利质量流量计检定规程 (JJG 1038)
[5 empty] | 容积式气体流量计 | 气体容积式流量计检定规程 (JJG 633)
[5 empty] | 差压式流量计 | 差压式流量计检定规程 (JJG 640)
[5 empty] | 热式气体质量流量计 | 热式气体质量流量计检定规程 (JJG 1132)
|  | 燃气含碳量 | 排放因子 | 天然气的组成分析 气相色谱法 (GB/T 13610) | 气相色谱仪 | 气相色谱仪检定规程 (JJG 700) | 气相色谱仪检定装置
人工煤气组分与杂质含量测定方法 (GB/T 12208)
人工煤气和液化石油气常量组分气相色谱分析法 (GB/T 10410)
[6 empty] | 在线气相色谱仪检定规程 (JJG 1055) | 在线气相色谱仪检定装置
|  |  |  | 人工煤气组分与杂质含量测定方法 (GB/T 12208) | 天平 | 电子天平检定规程 (JJG 1036) | 电子天平检定装置
分析天平
[5 empty] | 量气管 | 常用玻璃量器检定规程 (JJG 196) | 常用玻璃量器检定装置
碱式滴定管
碘量瓶
量筒
[5 empty] | 湿式气体流量计 | 湿式气体流量计校准规范 (JJF 1357) | 钟罩式气体流量标准装置
|  |  |  | 天然气的组成分析 气相色谱法 (GB/T 13610) | 真空压力计 | 弹性元件式一般压力表、压力真空表和真空表检定规程 (JJG 52) | 数字压力计标准装置
|  | 燃气低位发热量 | 排放因子 | 天然气 发热量、密度、相对密度和沃泊指数的计算方法 (GB/T 11062) | 气相色谱仪 | 气相色谱仪检定规程 (JJG 700) | 气相色谱仪检定装置
天然气 能量的测定 (GB/T 22723)
[6 empty] | 在线气相色谱仪检定规程 (JJG 1055) | 在线气相色谱仪检定装置
|  |  |  | 城镇燃气热值和相对密度测定方法 (GB/T 12206) | 湿式燃气表（湿式气体流量计） | 湿式气体流量计校准规范 (JJF 1357) | 钟罩式气体流量标准装置
[5 empty] | 电子称 | 数字指示秤检定规程 (JJG 539) | 非自动衡器检定装置
[5 empty] | 冷凝水量筒 | 常用玻璃量器检定规程 (JJG 196) | 常用玻璃量器检定装置
[5 empty] | 秒表 | 秒表校准规范 (JJF 2195) | 秒表检定仪标准装置
|  |  |  | 天然气 能量的测定 (GB/T 22723) | 热量计 | 水流型气体热量计检定规程 (JJG 412) | /
天然气发热量的测量 连续燃烧法 (GB/T 35211)
城镇燃气热值和相对密度测定方法 (GB/T 12206)
4 | 火炬气燃烧排放（包括正常工况和非正常工况） | 火炬气流量 | 活动数据 | / | 气体超声流量计 | 超声流量计检定规程 (JJG 1030) | 气体流量标准装置
[5 empty] | 气体涡轮流量计 | 涡轮流量计检定规程 (JJG 1037)
[5 empty] | 气体涡街流量计 | 涡街流量计检定规程 (JJG 1029)
[5 empty] | 旋进旋涡流量计 | 旋进旋涡流量计检定规程 (JJG 1121)
[5 empty] | 科里奥利质量流量计 | 科里奥利质量流量计检定规程 (JJG 1038)
[5 empty] | 容积式气体流量计 | 气体容积式流量计检定规程 (JJG 633)
[5 empty] | 差压式流量计 | 差压式流量计检定规程 (JJG 640)
|  | 火炬气中含碳化合物总含碳量（除二氧化碳） | 排放因子 | 碳排放核算与报告要求 第16部分：石油天然气生产企业 (GB/T 32151.16) | 气相色谱仪 | 气相色谱仪检定规程 (JJG 700) | 气相色谱仪检定装置
|  | 火炬气中二氧化碳及甲烷的摩尔浓度 |  | 气体分析 气体中微量一氧化碳、二氧化碳和碳氢化合物含量的测定 火焰离子化气相色谱法 (GB/T 8984)
[6 empty] | 在线气相色谱仪检定规程 (JJG 1055) | 在线气相色谱仪检定装置
|  | 火炬气中二氧化碳摩尔浓度 |  | 碳排放核算与报告要求 第16部分：石油天然气生产企业 (GB/T 32151.16) | 二氧化碳红外气体分析仪 | 一氧化碳、二氧化碳红外气体分析器检定规程 (JJG 635) | 一氧化碳、二氧化碳红外气体分析器检定装置
5 | 试气作业工艺放空甲烷 | 无阻放空流量 | 活动数据 | / | 气体超声流量计 | 超声流量计检定规程 (JJG 1030) | 气体流量标准装置
[5 empty] | 气体涡轮流量计 | 涡轮流量计检定规程 (JJG 1037)
[5 empty] | 气体涡街流量计 | 涡街流量计检定规程 (JJG 1029)
[5 empty] | 旋进旋涡流量计 | 旋进旋涡流量计检定规程 (JJG 1121)
[5 empty] | 容积式气体流量计 | 气体容积式流量计检定规程 (JJG 633)
[5 empty] | 差压式流量计 | 差压式流量计检定规程 (JJG 640)
|  | 甲烷浓度 | 排放因子 | 碳排放核算与报告要求 第16部分：石油天然气生产企业 (GB/T 32151.16) | 气相色谱仪 | 气相色谱仪检定规程 (JJG 700) | 气相色谱仪检定装置
[6 empty] | 在线气相色谱仪检定规程 (JJG 1055) | 在线气相色谱仪检定装置
6 | 天然气处理业务工艺放空甲烷 | 天然气处理量 | 活动数据 | / | 气体超声流量计 | 超声流量计检定规程 (JJG 1030) | 气体流量标准装置
[5 empty] | 气体涡轮流量计 | 涡轮流量计检定规程 (JJG 1037)
[5 empty] | 气体涡街流量计 | 涡街流量计检定规程 (JJG 1029)
[5 empty] | 旋进旋涡流量计 | 旋进旋涡流量计检定规程 (JJG 1121)
[5 empty] | 容积式气体流量计 | 气体容积式流量计检定规程 (JJG 633)
[5 empty] | 差压式流量计 | 差压式流量计检定规程 (JJG 640)
7 | 天然气脱硫脱碳过程二氧化碳排放 | 进入、流出设备的气体量 | 活动数据 | / | 气体超声流量计 | 超声流量计检定规程 (JJG 1030) | 气体流量标准装置
[5 empty] | 气体涡轮流量计 | 涡轮流量计检定规程 (JJG 1037)
[5 empty] | 气体涡街流量计 | 涡街流量计检定规程 (JJG 1029)
[5 empty] | 旋进旋涡流量计 | 旋进旋涡流量计检定规程 (JJG 1121)
[5 empty] | 容积式气体流量计 | 气体容积式流量计检定规程 (JJG 633)
[5 empty] | 差压式流量计 | 差压式流量计检定规程 (JJG 640)
|  | 进气口、出气口二氧化碳浓度 | 排放因子 | 碳排放核算与报告要求 第16部分：石油天然气生产企业 (GB/T 32151.16) | 二氧化碳红外气体分析仪 | 一氧化碳、二氧化碳红外气体分析器检定规程 (JJG 635) | 一氧化碳、二氧化碳红外气体分析器检定装置
|  |  |  | 碳排放核算与报告要求 第16部分：石油天然气生产企业 (GB/T 32151.16) | 气相色谱仪 | 气相色谱仪检定规程 (JJG 700) | 气相色谱仪检定装置
[6 empty] | 在线气相色谱仪检定规程 (JJG 1055) | 在线气相色谱仪检定装置
8 | 硫磺回收装置尾气加氢过程二氧化碳排放 | 原料投入量 | 活动数据 | / | 气体超声流量计 | 超声流量计检定规程 (JJG 1030) | 气体流量标准装置
[5 empty] | 气体涡轮流量计 | 涡轮流量计检定规程 (JJG 1037)
[5 empty] | 气体涡街流量计 | 涡街流量计检定规程 (JJG 1029)
[5 empty] | 旋进旋涡流量计 | 旋进旋涡流量计检定规程 (JJG 1121)
[5 empty] | 容积式气体流量计 | 气体容积式流量计检定规程 (JJG 633)
[5 empty] | 差压式流量计 | 差压式流量计检定规程 (JJG 640)
|  | 原料含碳量 | 排放因子 | 碳排放核算与报告要求 第16部分：石油天然气生产企业 (GB/T 32151.16) | 气相色谱仪 | 气相色谱仪检定规程 (JJG 700) | 气相色谱仪检定装置
[6 empty] | 在线气相色谱仪检定规程 (JJG 1055) | 在线气相色谱仪检定装置
9 | 油气处理业务甲烷逸散排放 | 天然气处理量 | 活动数据 | / | 气体超声流量计 | 超声流量计检定规程 (JJG 1030) | 气体流量标准装置
[5 empty] | 气体涡轮流量计 | 涡轮流量计检定规程 (JJG 1037)
[5 empty] | 气体涡街流量计 | 涡街流量计检定规程 (JJG 1029)
[5 empty] | 旋进旋涡流量计 | 旋进旋涡流量计检定规程 (JJG 1121)
[5 empty] | 容积式气体流量计 | 气体容积式流量计检定规程 (JJG 633)
[5 empty] | 差压式流量计 | 差压式流量计检定规程 (JJG 640)
10 | 原油长输储运甲烷逸散排放 | 原油输送量 | 活动数据 | 碳排放核算与报告要求 第16部分：石油天然气生产企业 (GB/T 32151.16) | 科里奥利质量流量计 | 科里奥利质量流量计检定规程 (JJG 1038) | 液体流量标准装置
|  |  |  | 石油和液体石油产品动态计量 第1部分：一般原则 (GB/T 9109.1) | 容积式流量计 | 液体容积式流量计检定规程 (JJG 667)
[5 empty] | 涡轮流量计 | 涡轮流量计检定规程 (JJG 1037)
[5 empty] | 超声流量计 | 超声流量计检定规程 (JJG 1030)
[5 empty] | 涡街流量计 | 涡街流量计检定规程 (JJG 1029)
11 | 甲烷回收利用量 | 甲烷回收利用体积 | 活动数据 | / | 气体超声流量计 | 超声流量计检定规程 (JJG 1030) | 气体流量标准装置
[5 empty] | 气体涡轮流量计 | 涡轮流量计检定规程 (JJG 1037)
[5 empty] | 气体涡街流量计 | 涡街流量计检定规程 (JJG 1029)
[5 empty] | 旋进旋涡流量计 | 旋进旋涡流量计检定规程 (JJG 1121)
[5 empty] | 容积式气体流量计 | 气体容积式流量计检定规程 (JJG 633)
[5 empty] | 差压式流量计 | 差压式流量计检定规程 (JJG 640)
|  | 甲烷纯度 | 排放因子 | 人工煤气和液化石油气常量组分气相色谱分析法 (GB/T 10410) | 气相色谱仪 | 气相色谱仪检定规程 (JJG 700) | 气相色谱仪检定装置
天然气的组成分析 气相色谱法 (GB/T 13610)
人工煤气组分与杂质含量测定方法 (GB/T 12208)
[6 empty] | 在线气相色谱仪检定规程 (JJG 1055) | 在线气相色谱仪检定装置
|  |  |  | 人工煤气组分与杂质含量测定方法 (GB/T 12208) | 天平 | 电子天平检定规程 (JJG 1036) | 电子天平检定装置
分析天平
[5 empty] | 量气管 | 常用玻璃量器检定规程 (JJG 196) | 常用玻璃量器检定装置
碱式滴定管
碘量瓶
量筒
[5 empty] | 湿式气体流量计 | 湿式气体流量计校准规范 (JJF 1357) | 钟罩式气体流量标准装置
|  |  |  | 天然气的组成分析 气相色谱法 (GB/T 13610) | 真空压力计 | 弹性元件式一般压力表、压力真空表和真空表检定规程 (JJG 52) | 数字压力计标准装置
12 | 二氧化碳回收利用量 | 液态二氧化碳回收利用量 | 活动数据 | / | 科里奥利质量流量计 | 科里奥利质量流量计检定规程 (JJG 1038) | 液体流量标准装置
[5 empty] | 容积式流量计 | 液体容积式流量计检定规程 (JJG 667)
[5 empty] | 涡轮流量计 | 涡轮流量计检定规程 (JJG 1037)
[5 empty] | 超声流量计 | 超声流量计检定规程 (JJG 1030)
[5 empty] | 涡街流量计 | 涡街流量计检定规程 (JJG 1029)
|  | 气体二氧化碳回收利用量 |  | / | 气体超声流量计 | 超声流量计检定规程 (JJG 1030) | 气体流量标准装置
[5 empty] | 气体涡轮流量计 | 涡轮流量计检定规程 (JJG 1037)
[5 empty] | 气体涡街流量计 | 涡街流量计检定规程 (JJG 1029)
[5 empty] | 旋进旋涡流量计 | 旋进旋涡流量计检定规程 (JJG 1121)
[5 empty] | 容积式气体流量计 | 气体容积式流量计检定规程 (JJG 633)
[5 empty] | 差压式流量计 | 差压式流量计检定规程 (JJG 640)
|  | 二氧化碳浓度 | 排放因子 | 碳排放核算与报告要求 第16部分：石油天然气生产企业 (GB/T 32151.16) | 二氧化碳红外气体分析仪 | 一氧化碳、二氧化碳红外气体分析器检定规程 (JJG 635) | 一氧化碳、二氧化碳红外气体分析器检定装置
|  |  |  | 工业液体二氧化碳 (GB/T 6052) | 吸收器 | 常用玻璃量器检定规程 (JJG 196) | 常用玻璃量器检定装置
|  |  |  | 气体分析 气体中微量一氧化碳、二氧化碳和碳氢化合物含量的测定 火焰离子化气相色谱法 (GB/T 8984) | 气相色谱仪 | 气相色谱仪检定规程 (JJG 700) | 气相色谱仪检定装置
13 | 购入和输出的电力产生的排放 | 购入和输出电量 | 活动数据 | / | 交流电能表 | 安装式交流电能表检定规程 (JJG 596) | 电能表检定装置
[5 empty] | 直流电能表 | 电子式直流电能表检定规程 (JJG 842) | 直流电能表检定装置/单相直流电能表检定装置
14 | 购入和输出的热力产生的排放 | 购入和输出蒸汽量 | 活动数据 | / | 气体流量计（蒸汽） | 差压式流量计检定规程 (JJG 640) | 质量法蒸汽流量标准装置、标准 表法蒸汽流量标准装置、气体流量标准装置
涡街流量计检定规程 (JJG 1029)
|  | 购入和输出蒸汽温度 |  |  | 温度仪表 | 廉金属热电偶校准规范 (JJF 1637) | 廉金属热电偶校准装置
[6 empty] | 工业铂、铜热电阻检定规程 (JJG 229) | 工业铂、铜热电阻检定装置
[6 empty] | 温度变送器校准规范 (JJF 1183) | 温度变送器（带传感器）校准装置
|  | 购入和输出蒸汽压力 |  |  | 压力仪表 | 弹性元件式精密压力表和真空表检定规程 (JJG 49) | 数字压力计标准装置
弹性元件式一般压力表、压力真空表和真空表检定规程 (JJG 52)
压力变送器检定规程 (JJG 882)
数字压力计检定规程 (JJG 875)
|  | 购入和输出热水量 |  |  | 电磁流量计 | 电磁流量计检定规程 (JJG 1033) | 液体流量标准装置
[5 empty] | 超声流量计 | 超声流量计检定规程 (JJG 1030)
[5 empty] | 涡街流量计 | 涡街流量计检定规程 (JJG 1029)
[5 empty] | 差压式流量计 | 差压式流量计检定规程 (JJG 640)
|  | 购入和输出热水温度 |  |  | 温度仪表 | 廉金属热电偶校准规范 (JJF 1637) | 廉金属热电偶校准装置
[6 empty] | 工业铂、铜热电阻检定规程 (JJG 229) | 工业铂、铜热电阻检定装置
[6 empty] | 温度变送器校准规范 (JJF 1183) | 温度变送器（带传感器）校准装置
|  | 购入和输出的热量 |  | / | 热量表 | 热量表检定规程 (JJG 225) | 热能表检定装置